## Sheet1
8-Port HDMI eARC Serial Control Protocol
Baud Rate：57600
No. | Hex Command (HEX) | Function Description
1 | 63 74 6c 20 31 0d | Switch to Input Port 1
2 | 63 74 6c 20 32 0d | Switch to Input Port 2
3 | 63 74 6c 20 33 0d | Switch to Input Port 3
4 | 63 74 6c 20 34 0d | Switch to Input Port 4
5 | 63 74 6c 20 35 0d | Switch to Input Port 5
6 | 63 74 6c 20 36 0d | Switch to Input Port 6
7 | 63 74 6c 20 37 0d | Switch to Input Port 7
8 | 63 74 6c 20 38 0d | Switch to Input Port 8
9 | 63 74 6c 20 39 0d | eARC On/Off
10 | 63 74 6c 20 41 0d | eARC On/Off
11 | 63 74 6c 20 42 0d | Volume Up
12 | 63 74 6c 20 43 0d | Volume Down